## Krycí list
SLEPÝ ROZPOČET
Rozpočet |  | REVIZE 00 | Stavební část | JKSO | 801.2
Objekt |  | Název objektu |  | SKP
Dotace |  | Dům služeb - zateplení |  | Měrná jednotka
Stavba |  | Název stavby |  | Počet jednotek
DSP |  | DŮM SLUŽEB MYSLOČOVICE |  | Náklady na m.j. | 0
Projektant |  | STUDIO ing.arch. M. Dřímal |  | Typ rozpočtu
Zpracovatel projektu |  | STUDIO ing.arch. M. Dřímal
Objednatel |  | Obec Mysločovice
Dodavatel |  |  |  | Zakázkové číslo | 2011-11-01
Rozpočtoval |  |  |  | Počet listů
ROZPOČTOVÉ NÁKLADY
Základní rozpočtové náklady |  |  | Ostatní rozpočtové náklady
| HSV celkem | 0 | Ztížené výrobní podmínky |  | 0
Z | PSV celkem | 0 | Oborová přirážka |  | 0
R | M práce celkem | 0 | Přesun stavebních kapacit |  | 0
N | M dodávky celkem | 0 | Mimostaveništní doprava |  | 0
ZRN celkem |  | 0 | Zařízení staveniště |  | 0
|  |  | Provoz investora |  | 0
HZS |  | 0 | Kompletační činnost (IČD) |  | 0
ZRN+HZS |  | 0 | Ostatní náklady neuvedené |  | 0
ZRN+ost.náklady+HZS |  | 0 | Ostatní náklady celkem |  | 0
Vypracoval |  |  | Za zhotovitele | Za objednatele
Jméno : |  | J. Čech | Jméno : | Jméno :
Datum : |  | 8.11.2011 | Datum : | Datum :
Podpis : |  |  | Podpis: | Podpis:
Základ pro DPH |  | 20 | % | 0
DPH |  | 20 | % | 0
Základ pro DPH |  | 0 | % | 0
DPH |  | 0 | % | 0
CENA ZA OBJEKT CELKEM |  |  |  | 0
Poznámka :

## Rekapitulace
Stavba : |  | DSP DŮM SLUŽEB MYSLOČOVICE |  |  | Rozpočet : | REVIZE 00
Objekt : |  | Dotace Dům služeb - zateplení |  |  | Stavební část
REKAPITULACE STAVEBNÍCH DÍLŮ
| Stavební díl |  | HSV | PSV | Dodávka | Montáž | HZS
62 | Úpravy povrchů vnější |  | 0 | 0 | 0 | 0 | 0
63 | Podlahy a podlahové konstrukce |  | 0 | 0 | 0 | 0 | 0
94 | Lešení a stavební výtahy |  | 0 | 0 | 0 | 0 | 0
96 | Bourání konstrukcí |  | 0 | 0 | 0 | 0 | 0
99 | Staveništní přesun hmot |  | 0 | 0 | 0 | 0 | 0
712 | Živičné krytiny |  | 0 | 0 | 0 | 0 | 0
713 | Izolace tepelné |  | 0 | 0 | 0 | 0 | 0
762 | Konstrukce tesařské |  | 0 | 0 | 0 | 0 | 0
764 | Konstrukce klempířské |  | 0 | 0 | 0 | 0 | 0
767 | Konstrukce zámečnické |  | 0 | 0 | 0 | 0 | 0
783 | Nátěry |  | 0 | 0 | 0 | 0 | 0
| CELKEM OBJEKT |  | 0 | 0 | 0 | 0 | 0
VEDLEJŠÍ ROZPOČTOVÉ NÁKLADY
Název VRN |  |  | Kč | % | Základna |  | Kč
Ztížené výrobní podmínky |  |  |  |  | 0 |  | 0 | 0
Oborová přirážka |  |  |  |  | 0 |  | 0 | 0
Přesun stavebních kapacit |  |  |  |  | 0 |  | 0 | 0
Mimostaveništní doprava |  |  |  |  | 0 |  | 0 | 0
Zařízení staveniště |  |  |  |  | 0 |  | 0 | 2
Provoz investora |  |  |  |  | 0 |  | 0 | 1
Kompletační činnost (IČD) |  |  |  |  | 0 |  | 0 | 2
Rezerva rozpočtu |  |  |  |  | 0 |  | 0 | 2
| CELKEM VRN |  |  |  |  | 0

## Položky
Slepý rozpočet
Stavba : |  | DSP DŮM SLUŽEB MYSLOČOVICE |  | Rozpočet: | REVIZE 00
Objekt : |  | Dotace Dům služeb - zateplení |  | Stavební část
P.č. | Číslo položky | Název položky | MJ | množství | cena / MJ | celkem (Kč) | hmotnost / MJ | hmotnost celk.(t) | dem.hmot / MJ | dem. hmot. celk.(t)
Díl: | 62 | Úpravy povrchů vnější | [10 empty] | 1
1 | 622421308RU5 | A - Zateplovací systém EPS - F tl. 160 mm se silikonovou omítkou a nátěrem 2,5 kg/m2 | m2 | 187.4648 | 0 | 0 | 0.0129 | 2.4183 | 0 | 0 |  |  | 2 | 1 | 1 | 1 | 1 | 0 | 0 | 0 | 0 | 0 | 1 | 1
|  | V položce jsou zakalkulovány náklady na izolační desky EPS - F, rohové a omítkové lišty, síťovinu a povrchovou úpravu omítkovinou a nátěr RAL 9002 | [8 empty] | V položce jsou zakalkulovány náklady na izolační desky EPS - F, rohové a omítkové lišty, síťovinu a povrchovou úpravu omítkovinou a nátěr RAL 9002 |  | 3
|  | POHLED JIŽNÍ:10,420*(6,40-0,60)-0,90*1,50*2 |  | 57.736 | [7 empty] | POHLED JIŽNÍ:10,420*(6,40-0,60)-0,90*1,50*2
|  | POHLED SEVERNÍ:10,420*(6,40-0,60)-1,20*1,50*2-1,77*2,96-1,77*0,40 |  | 50.8888 | [7 empty] | POHLED SEVERNÍ:10,420*(6,40-0,60)-1,20*1,50*2-1,77*2,96-1,77*0,40
|  | POHLED ZÁPADNÍ:(14,10-3,60)*(6,40-0,60)-1,20*1,50*10 |  | 42.9 | [7 empty] | POHLED ZÁPADNÍ:(14,10-3,60)*(6,40-0,60)-1,20*1,50*10
|  | POHLED VÝCHODNÍ:(14,10-7,80)*(6,40-0,60)+7,80*2,50*0,5-1,20*1,50*5-0,90*1,50 |  | 35.94 | [7 empty] | POHLED VÝCHODNÍ:(14,10-7,80)*(6,40-0,60)+7,80*2,50*0,5-1,20*1,50*5-0,90*1,50
|  | Mezisoučet |  | 187.4648 | [7 empty] | Mezisoučet
2 | 622421311 PC | C - Zateplovací systém EPS - F tl. 160 mm se silikonovou omítkou a nátěrem 2,5 kg/m2 | m2 | 35.89 | 0 | 0 | 0.0129 | 0.46298 | 0 | 0 |  |  | 2 | 1 | 1 | 1 | 1 | 0 | 0 | 0 | 0 | 0 | 1 | 1
|  | V položce jsou zakalkulovány náklady na izolační desky EPS - F, rohové a omítkové lišty, síťovinu a povrchovou úpravu omítkovinou nátěr RAL 8025 | [8 empty] | V položce jsou zakalkulovány náklady na izolační desky EPS - F, rohové a omítkové lišty, síťovinu a povrchovou úpravu omítkovinou nátěr RAL 8025 |  | 3
|  | POHLED JIŽNÍ:10,420*(2,10+0,40)*0,5 |  | 13.025 | [7 empty] | POHLED JIŽNÍ:10,420*(2,10+0,40)*0,5
|  | POHLED SEVERNÍ:10,420*(2,10+0,40)*0,5 |  | 13.025 | [7 empty] | POHLED SEVERNÍ:10,420*(2,10+0,40)*0,5
|  | POHLED ZÁPADNÍ:(14,10-3,60)*0,40 |  | 4.2 | [7 empty] | POHLED ZÁPADNÍ:(14,10-3,60)*0,40
|  | POHLED VÝCHODNÍ:14,10*0,40 |  | 5.64 | [7 empty] | POHLED VÝCHODNÍ:14,10*0,40
|  | Mezisoučet |  | 35.89 | [7 empty] | Mezisoučet
3 | 622421322 PC | D - Zateplovací systém EPS - F tl. 160 mm s mozaikovou omítkou | m2 | 18.72 | 0 | 0 | 0.0129 | 0.24149 | 0 | 0 |  |  | 2 | 1 | 1 | 1 | 1 | 0 | 0 | 0 | 0 | 0 | 1 | 1
|  | V položce jsou zakalkulovány náklady na izolační desky EPS - F, rohové a omítkové lišty, síťovinu a povrchovou úpravu mozaikovou omítkovinou. | [8 empty] | V položce jsou zakalkulovány náklady na izolační desky EPS - F, rohové a omítkové lišty, síťovinu a povrchovou úpravu mozaikovou omítkovinou. |  | 3
|  | POHLED JIŽNÍ:10,420*0,50 |  | 5.21 | [7 empty] | POHLED JIŽNÍ:10,420*0,50
|  | POHLED SEVERNÍ:10,420*0,50 |  | 5.21 | [7 empty] | POHLED SEVERNÍ:10,420*0,50
|  | POHLED ZÁPADNÍ:(4,30+6,10)*0,50 |  | 5.2 | [7 empty] | POHLED ZÁPADNÍ:(4,30+6,10)*0,50
|  | POHLED VÝCHODNÍ:6,20*0,50 |  | 3.1 | [7 empty] | POHLED VÝCHODNÍ:6,20*0,50
|  | Mezisoučet |  | 18.72 | [7 empty] | Mezisoučet
4 | 622421333 PC | B - Zateplovací systém EPS - F tl. 160 mm pod keramický obklad | m2 | 27.806 | 0 | 0 | 0.0129 | 0.3587 | 0 | 0 |  |  | 2 | 1 | 0 | 0 | 1 | 0 | 0 | 0 | 0 | 0 | 1 | 0
|  | V položce jsou zakalkulovány náklady na izolační desky EPS - F, rohové a omítkové lišty, síťovinu povrchovou úpravu keramickým obkladem 600/300 mm. | [8 empty] | V položce jsou zakalkulovány náklady na izolační desky EPS - F, rohové a omítkové lišty, síťovinu povrchovou úpravu keramickým obkladem 600/300 mm. |  | 3
|  | POHLAD ZÁPADNÍ:3,60*6,90+1,60*0,90+2,70*0,90*2 |  | 31.14 | [7 empty] | POHLAD ZÁPADNÍ:3,60*6,90+1,60*0,90+2,70*0,90*2
|  | -1,20*1,50-1,40*2,60 |  | -5.44 | [7 empty] | -1,20*1,50-1,40*2,60
|  | 0,25*(1,20+1,50*2)+0,16*(1,40+2,60*2) |  | 2.106 | [7 empty] | 0,25*(1,20+1,50*2)+0,16*(1,40+2,60*2)
|  | Mezisoučet |  | 27.806 | [7 empty] | Mezisoučet
5 | 622421557RT1 | D- Zateplovací systém, soklový extrud.polyst.160mm s mozaikovou omítkou | m2 | 18.72 | 0 | 0 | 0.01776 | 0.33247 | 0 | 0 |  |  | 2 | 1 | 1 | 1 | 1 | 0 | 0 | 0 | 0 | 0 | 1 | 1
|  | V položce jsou zakalkulovány náklady na soklové polystyrenové desky, rohové a soklové lišty, síťovinu a povrchovou úpravu mozaikovou omítkovinou. | [8 empty] | V položce jsou zakalkulovány náklady na soklové polystyrenové desky, rohové a soklové lišty, síťovinu a povrchovou úpravu mozaikovou omítkovinou. |  | 3
|  | POHLED JIŽNÍ:10,420*0,50 |  | 5.21 | [7 empty] | POHLED JIŽNÍ:10,420*0,50
|  | POHLED SEVERNÍ:10,420*0,50 |  | 5.21 | [7 empty] | POHLED SEVERNÍ:10,420*0,50
|  | POHLED ZÁPADNÍ:(4,30+6,10)*0,50 |  | 5.2 | [7 empty] | POHLED ZÁPADNÍ:(4,30+6,10)*0,50
|  | POHLED VÝCHODNÍ:6,20*0,50 |  | 3.1 | [7 empty] | POHLED VÝCHODNÍ:6,20*0,50
|  | Mezisoučet |  | 18.72 | [7 empty] | Mezisoučet
6 | 622421651R00 | Zateplovací systém, extrud. polystyren 30 mm | m2 | 12.54 | 0 | 0 | 0.01115 | 0.13982 | 0 | 0 |  |  | 2 | 1 | 1 | 1 | 1 | 0 | 0 | 0 | 0 | 0 | 1 | 1
|  | V položce jsou zakalkulovány náklady na desky z extrudovaného polystyrenu, rohové lišty a krycí stěrku se síťovinou, omitkou a silikonovým nátěrem. | [8 empty] | V položce jsou zakalkulovány náklady na desky z extrudovaného polystyrenu, rohové lišty a krycí stěrku se síťovinou, omitkou a silikonovým nátěrem. |  | 3
|  | POHLED JIŽNÍ:0,10*(0,90*4+1,50*4) |  | 0.96 | [7 empty] | POHLED JIŽNÍ:0,10*(0,90*4+1,50*4)
|  | POHLED SEVERNÍ:0,10*(1,20*4+1,50*4+1,77*4+2,96*2+0,40*2) |  | 2.46 | [7 empty] | POHLED SEVERNÍ:0,10*(1,20*4+1,50*4+1,77*4+2,96*2+0,40*2)
|  | POHLED ZÁPADNÍ:0,10*(1,20*22+1,50*22) |  | 5.94 | [7 empty] | POHLED ZÁPADNÍ:0,10*(1,20*22+1,50*22)
|  | POHLED VÝCHODNÍ:0,10*(1,20*10+0,90*2+1,50*12) |  | 3.18 | [7 empty] | POHLED VÝCHODNÍ:0,10*(1,20*10+0,90*2+1,50*12)
|  | Mezisoučet |  | 12.54 | [7 empty] | Mezisoučet
| Celkem za | 62 Úpravy povrchů vnější |  |  |  | 0 |  | 3.9538 |  | 0 |  |  | 4 |  |  |  |  | 0 | 0 | 0 | 0 | 0
Díl: | 63 | Podlahy a podlahové konstrukce | [10 empty] | 1
7 | 631571002R00 | Násyp z kameniva těženého 0 - 4, tř. I pod okapový chodník a dlažbu tl.200 mm | m3 | 4.57 | 0 | 0 | 1.837 | 8.3951 | 0 | 0 |  |  | 2 | 1 | 1 | 1 | 1 | 0 | 0 | 0 | 0 | 0 | 1 | 1
|  | Položka je určena pro násyp pod podlahy, mazaniny a dlažby, popř. na plochých střechách, vodorovný nebo ve spádu, s udusáním a urovnáním povrchu. | [8 empty] | Položka je určena pro násyp pod podlahy, mazaniny a dlažby, popř. na plochých střechách, vodorovný nebo ve spádu, s udusáním a urovnáním povrchu. |  | 3
|  | 0,20*(0,50*(10,20+5,90+7,10+11,50+6,20)+1,60*1,50) |  | 4.57 | [7 empty] | 0,20*(0,50*(10,20+5,90+7,10+11,50+6,20)+1,60*1,50)
8 | 632921913R00 | Dlažba z dlaždic betonových do písku, tl. 50 mm | m2 | 22.85 | 0 | 0 | 0.27827 | 6.3585 | 0 | 0 |  |  | 2 | 1 | 1 | 1 | 1 | 0 | 0 | 0 | 0 | 0 | 1 | 1
|  | Položka je určena pro dlažbu vnitřní nebo vnější při objektu vodorovnou nebo ve spádu do 15° od vodorovné roviny z dlaždic betonových kladených do písku se zalitím spár na celou výšku cementovou maltou pro spárování. | [8 empty] | Položka je určena pro dlažbu vnitřní nebo vnější při objektu vodorovnou nebo ve spádu do 15° od vodorovné roviny z dlaždic betonových kladených do písku se zalitím spár na celou výšku cementovou maltou pro spárování. |  | 3
|  | Úprava podkladu dlažeb se oceňuje zvlášť. | [8 empty] | Úprava podkladu dlažeb se oceňuje zvlášť. |  | 3
|  | V položce je zakalkulována i dodávka dlaždic. | [8 empty] | V položce je zakalkulována i dodávka dlaždic. |  | 3
|  | (0,50*(10,20+5,90+7,10+11,50+6,20)+1,60*1,50) |  | 22.85 | [7 empty] | (0,50*(10,20+5,90+7,10+11,50+6,20)+1,60*1,50)
| Celkem za | 63 Podlahy a podlahové konstrukce |  |  |  | 0 |  | 14.7536 |  | 0 |  |  | 4 |  |  |  |  | 0 | 0 | 0 | 0 | 0
Díl: | 94 | Lešení a stavební výtahy | [10 empty] | 1
9 | 941941051R00 | Montáž lešení leh.řad.s podlahami,š.1,5 m, H 10 m | m2 | 384.768 | 0 | 0 | 0.02426 | 9.3345 | 0 | 0 |  |  | 2 | 1 | 1 | 1 | 1 | 0 | 0 | 0 | 0 | 0 | 1 | 1
|  | POHLED JIŽNÍ:(1,50+10,42+1,50)*(9,00-1,80) |  | 96.624 | [7 empty] | POHLED JIŽNÍ:(1,50+10,42+1,50)*(9,00-1,80)
|  | POHLED SEVERNÍ:(1,50+10,42+1,50)*(9,00-1,80) |  | 96.624 | [7 empty] | POHLED SEVERNÍ:(1,50+10,42+1,50)*(9,00-1,80)
|  | POHLED ZÁPADNÍ:(1,50+14,10+1,50)*(7,40-1,80) |  | 95.76 | [7 empty] | POHLED ZÁPADNÍ:(1,50+14,10+1,50)*(7,40-1,80)
|  | POHLED VÝCHODNÍ - vč.ochrany střešní krytiny:(1,50+14,10+1,50)*(7,40-1,80) |  | 95.76 | [7 empty] | POHLED VÝCHODNÍ - vč.ochrany střešní krytiny:(1,50+14,10+1,50)*(7,40-1,80)
|  | Mezisoučet |  | 384.768 | [7 empty] | Mezisoučet
10 | 941941391R00 | Příplatek za každý měsíc použití lešení k pol.1051 | m2 | 1154.304 | 0 | 0 | 0.00109 | 1.2582 | 0 | 0 |  |  | 2 | 1 | 1 | 1 | 1 | 0 | 0 | 0 | 0 | 0 | 1 | 1
|  | 384,768*3 |  | 1154.304 | [7 empty] | 384,768*3
11 | 941941851R00 | Demontáž lešení leh.řad.s podlahami,š.1,5 m,H 10 m | m2 | 384.768 | 0 | 0 | 0 | 0 | 0 | 0 |  |  | 2 | 1 | 1 | 1 | 1 | 0 | 0 | 0 | 0 | 0 | 1 | 1
|  | POHLED JIŽNÍ:(1,50+10,42+1,50)*(9,00-1,80) |  | 96.624 | [7 empty] | POHLED JIŽNÍ:(1,50+10,42+1,50)*(9,00-1,80)
|  | POHLED SEVERNÍ:(1,50+10,42+1,50)*(9,00-1,80) |  | 96.624 | [7 empty] | POHLED SEVERNÍ:(1,50+10,42+1,50)*(9,00-1,80)
|  | POHLED ZÁPADNÍ:(1,50+14,10+1,50)*(7,40-1,80) |  | 95.76 | [7 empty] | POHLED ZÁPADNÍ:(1,50+14,10+1,50)*(7,40-1,80)
|  | POHLED VÝCHODNÍ - vč.ochrany střešní krytiny:(1,50+14,10+1,50)*(7,40-1,80) |  | 95.76 | [7 empty] | POHLED VÝCHODNÍ - vč.ochrany střešní krytiny:(1,50+14,10+1,50)*(7,40-1,80)
|  | Mezisoučet |  | 384.768 | [7 empty] | Mezisoučet
12 | 941955001R00 | Lešení lehké pomocné, výška podlahy do 1,2 m | m2 | 1.6 | 0 | 0 | 0.00121 | 0.001936 | 0 | 0 |  |  | 2 | 1 | 1 | 1 | 1 | 0 | 0 | 0 | 0 | 0 | 1 | 1
|  | 101:1,60*1,00 |  | 1.6 | [7 empty] | 101:1,60*1,00
13 | 944941101R00 | Ochranné zábradlí vnější trubkové,odklon do 15 st. | m | 89.9 | 0 | 0 | 0.00829 | 0.74527 | 0 | 0 |  |  | 2 | 1 | 1 | 1 | 1 | 0 | 0 | 0 | 0 | 0 | 1 | 1
|  | 10,20+14,10+10,40+6,20 |  | 40.9 | [7 empty] | 10,20+14,10+10,40+6,20
|  | 10,40*2+14,10*2 |  | 49 | [7 empty] | 10,40*2+14,10*2
|  | Mezisoučet |  | 89.9 | [7 empty] | Mezisoučet
| Celkem za | 94 Lešení a stavební výtahy |  |  |  | 0 |  | 11.3399 |  | 0 |  |  | 4 |  |  |  |  | 0 | 0 | 0 | 0 | 0
Díl: | 96 | Bourání konstrukcí | [10 empty] | 1
14 | 764410850R00 | Demontáž oplechování parapetů,rš od 100 do 330 mm | m | 25.77 | 0 | 0 | 0 | 0 | -0.00135 | -0.03479 |  |  | 2 | 1 | 7 | 7 | 1 | 0 | 0 | 0 | 0 | 0 | 1 | 7
|  | K2:1,20*17 |  | 20.4 | [7 empty] | K2:1,20*17
|  | K3:0,90*4 |  | 3.6 | [7 empty] | K3:0,90*4
|  | K4:1,77*1 |  | 1.77 | [7 empty] | K4:1,77*1
|  | Mezisoučet |  | 25.77 | [7 empty] | Mezisoučet
15 | 764454801R00 | Demontáž odpadních trub kruhových,D 75 a 100 mm | m | 14 | 0 | 0 | 0 | 0 | -0.00226 | -0.03164 |  |  | 2 | 1 | 7 | 7 | 1 | 0 | 0 | 0 | 0 | 0 | 1 | 7
|  | K1:7,00*2 |  | 14 | [7 empty] | K1:7,00*2
16 | 764454804R00 | Demontáž odpadních trub kruhových,D 160 mm | m | 3.2 | 0 | 0 | 0 | 0 | -0.00432 | -0.013824 |  |  | 2 | 1 | 7 | 7 | 1 | 0 | 0 | 0 | 0 | 0 | 1 | 7
|  | K5:0,40*8 |  | 3.2 | [7 empty] | K5:0,40*8
17 | 965043341RT4 | Bourání podkladů bet., potěr tl. 10 cm, nad 4 m2 sbíječka mazanina tl. 8 - 10 cm s potěrem | m3 | 3.56 | 0 | 0 | 0 | 0 | -2.2 | -7.832 |  |  | 2 | 1 | 1 | 1 | 1 | 0 | 0 | 0 | 0 | 0 | 1 | 1
|  | okapový chodník a část přesahujícího základu | [8 empty] | okapový chodník a část přesahujícího základu |  | 3
|  | (0,50*(10,20+5,90+7,10+11,50+6,20)+1,60*1,50)*0,10 |  | 2.285 | [7 empty] | (0,50*(10,20+5,90+7,10+11,50+6,20)+1,60*1,50)*0,10
|  | 0,30*0,10*(10,20+5,20+7,00+10,20+6,10+1,60+1,10*2) |  | 1.275 | [7 empty] | 0,30*0,10*(10,20+5,20+7,00+10,20+6,10+1,60+1,10*2)
|  | Mezisoučet |  | 3.56 | [7 empty] | Mezisoučet
18 | 965082933R00 | Odstranění násypu tl. do 20 cm, plocha nad 2 m2 | m3 | 4.57 | 0 | 0 | 0 | 0 | -1.4 | -6.398 |  |  | 2 | 1 | 1 | 1 | 1 | 0 | 0 | 0 | 0 | 0 | 1 | 1
|  | V položce není kalkulována manipulace se sutí, která se oceňuje samostatně položkami souboru 979. | [8 empty] | V položce není kalkulována manipulace se sutí, která se oceňuje samostatně položkami souboru 979. |  | 3
|  | 0,20*(0,50*(10,20+5,90+7,10+11,50+6,20)+1,60*1,50) |  | 4.57 | [7 empty] | 0,20*(0,50*(10,20+5,90+7,10+11,50+6,20)+1,60*1,50)
19 | 967031132R00 | Přisekání rovných ostění cihelných na MVC nebo odřezání | m2 | 12.54 | 0 | 0 | 0 | 0 | -0.055 | -0.6897 |  |  | 2 | 1 | 1 | 1 | 1 | 0 | 0 | 0 | 0 | 0 | 1 | 1
|  | V položce není kalkulována manipulace se sutí, která se oceňuje samostatně položkami souboru 979. | [8 empty] | V položce není kalkulována manipulace se sutí, která se oceňuje samostatně položkami souboru 979. |  | 3
|  | POHLED JIŽNÍ:0,10*(0,90*4+1,50*4) |  | 0.96 | [7 empty] | POHLED JIŽNÍ:0,10*(0,90*4+1,50*4)
|  | POHLED SEVERNÍ:0,10*(1,20*4+1,50*4+1,77*4+2,96*2+0,40*2) |  | 2.46 | [7 empty] | POHLED SEVERNÍ:0,10*(1,20*4+1,50*4+1,77*4+2,96*2+0,40*2)
|  | POHLED ZÁPADNÍ:0,10*(1,20*22+1,50*22) |  | 5.94 | [7 empty] | POHLED ZÁPADNÍ:0,10*(1,20*22+1,50*22)
|  | POHLED VÝCHODNÍ:0,10*(1,20*10+0,90*2+1,50*12) |  | 3.18 | [7 empty] | POHLED VÝCHODNÍ:0,10*(1,20*10+0,90*2+1,50*12)
|  | Mezisoučet |  | 12.54 | [7 empty] | Mezisoučet
20 | 968072244R00 | Vybourání kovových rámů oken jednod. pl. 1 m2 | m2 | 0.54 | 0 | 0 | 0.00304 | 0.0016416 | -0.065 | -0.0351 |  |  | 2 | 1 | 1 | 1 | 1 | 0 | 0 | 0 | 0 | 0 | 1 | 1
|  | V položce není kalkulována manipulace se sutí, která se oceňuje samostatně položkami souboru 979. | [8 empty] | V položce není kalkulována manipulace se sutí, která se oceňuje samostatně položkami souboru 979. |  | 3
|  | K7:0,3*0,45*2 |  | 0.27 | [7 empty] | K7:0,3*0,45*2
|  | K8:0,45*0,60*1 |  | 0.27 | [7 empty] | K8:0,45*0,60*1
|  | Mezisoučet |  | 0.54 | [7 empty] | Mezisoučet
21 | 979011111R00 | Svislá doprava suti a vybour. hmot za 2.NP a 1.PP | t | 7.5175 | 0 | 0 | 0 | 0 | 0 | 0 |  |  | 2 | 8 | 0 | 3 | 1 | 0 | 0 | 0 | 0 | 0 | 8 | 0
22 | 979081111R00 | Odvoz suti a vybour. hmot na skládku do 1 km | t | 15.0351 | 0 | 0 | 0 | 0 | 0 | 0 |  |  | 2 | 8 | 0 | 3 | 1 | 0 | 0 | 0 | 0 | 0 | 8 | 0
23 | 979081121R00 | Příplatek k odvozu za každý další 1 km | t | 135.3155 | 0 | 0 | 0 | 0 | 0 | 0 |  |  | 2 | 8 | 0 | 3 | 1 | 0 | 0 | 0 | 0 | 0 | 8 | 0
24 | 979082111R00 | Vnitrostaveništní doprava suti do 10 m | t | 15.0351 | 0 | 0 | 0 | 0 | 0 | 0 |  |  | 2 | 8 | 0 | 3 | 1 | 0 | 0 | 0 | 0 | 0 | 8 | 0
25 | 979990001R00 | Poplatek za skládku stavební suti | t | 15.0351 | 0 | 0 | 0 | 0 | 0 | 0 |  |  | 2 | 8 | 0 | 3 | 1 | 0 | 0 | 0 | 0 | 0 | 8 | 0
| Celkem za | 96 Bourání konstrukcí |  |  |  | 0 |  | 0.0016416 |  | -15.0351 |  |  | 4 |  |  |  |  | 0 | 0 | 0 | 0 | 0
Díl: | 99 | Staveništní přesun hmot | [10 empty] | 1
26 | 998011002R00 | Přesun hmot pro budovy zděné výšky do 12 m | t | 30.0488 | 0 | 0 | 0 | 0 | 0 | 0 |  |  | 2 | 7 | 1 | 2 | 1 | 0 | 0 | 0 | 0 | 0 | 7 | 1
| Celkem za | 99 Staveništní přesun hmot |  |  |  | 0 |  | 0 |  | 0 |  |  | 4 |  |  |  |  | 0 | 0 | 0 | 0 | 0
Díl: | 712 | Živičné krytiny | [10 empty] | 1
27 | 712361701RT1 | Povlaková krytina střech do 10°, fólií volně 1 vrstva - fólie ve specifikaci | m2 | 127.68 | 0 | 0 | 0.00021 | 0.026813 | 0 | 0 |  |  | 2 | 1 | 7 | 7 | 2 | 0 | 0 | 0 | 0 | 0 | 1 | 7
|  | 9,60*13,30 |  | 127.68 | [7 empty] | 9,60*13,30
28 | 28322103.B | Fólie pojitná asfaltová střešní šedá | m2 | 146.832 | 0 | 0 | 0.00184 | 0.27017 | 0 | 0 |  |  | 2 | 3 | 7 | 28322103.B | 2 | 0 | 0 | 0 | 0 | 0 | 3 | 7
|  | 9,60*13,30*1,15 |  | 146.832 | [7 empty] | 9,60*13,30*1,15
29 | 998712202R00 | Přesun hmot pro povlakové krytiny, výšky do 12 m | % |  | 0 | 0 | 0 | 0 | 0 | 0 |  |  | 2 | 7 | 1002 | 5 | 2 | 0 | 0 | 0 | 0 | 0 | 7 | 1002
| Celkem za | 712 Živičné krytiny |  |  |  | 0 |  | 0.29698 |  | 0 |  |  | 4 |  |  |  |  | 0 | 0 | 0 | 0 | 0
Díl: | 713 | Izolace tepelné | [10 empty] | 1
30 | 713111111RV9 | Izolace tepelné stropů vrchem kladené volně 2 vrstvy - včetně dodávky tl. 2x100 mm | m2 | 127.68 | 0 | 0 | 0.00816 | 1.0419 | 0 | 0 |  |  | 2 | 1 | 7 | 7 | 2 | 0 | 0 | 0 | 0 | 0 | 1 | 7
|  | z minerálních vláken | [8 empty] | z minerálních vláken |  | 3
|  | 9,60*13,30 |  | 127.68 | [7 empty] | 9,60*13,30
31 | 713141221RK2 | Montáž parozábrany, ploché střechy, přelep. spojů včetně materiálu | m2 | 127.68 | 0 | 0 | 0.00014 | 0.017875 | 0 | 0 |  |  | 2 | 1 | 7 | 7 | 2 | 0 | 0 | 0 | 0 | 0 | 1 | 7
|  | Položka je určena pro montáž fólie s přelepením spojů na ploché střeše před položením tepelné izolace a obsahuje pouze montážní práce a spojovací prostředky. | [8 empty] | Položka je určena pro montáž fólie s přelepením spojů na ploché střeše před položením tepelné izolace a obsahuje pouze montážní práce a spojovací prostředky. |  | 3
|  | S dodávkou parotěsné zábrany. | [8 empty] | S dodávkou parotěsné zábrany. |  | 3
|  | 9,60*13,30 |  | 127.68 | [7 empty] | 9,60*13,30
32 | 998713202R00 | Přesun hmot pro izolace tepelné, výšky do 12 m | % |  | 0 | 0 | 0 | 0 | 0 | 0 |  |  | 2 | 7 | 1002 | 5 | 2 | 0 | 0 | 0 | 0 | 0 | 7 | 1002
| Celkem za | 713 Izolace tepelné |  |  |  | 0 |  | 1.0597 |  | 0 |  |  | 4 |  |  |  |  | 0 | 0 | 0 | 0 | 0
Díl: | 762 | Konstrukce tesařské | [10 empty] | 1
33 | 762341044U00 | Bednění střech OSB 18 P+D na rošt | m2 | 50.745 | 0 | 0 | 0.01167 | 0.59219 | 0 | 0 |  |  | 2 | 1 | 7 | 7 | 2 | 0 | 0 | 0 | 0 | 0 | 1 | 7
|  | 13,45*2,50+2,50*3,55*2-0,70*0,90 |  | 50.745 | [7 empty] | 13,45*2,50+2,50*3,55*2-0,70*0,90
34 | 762395000R00 | Spojovací a ochranné prostředky pro střechy | m3 | 0.9134 | 0 | 0 | 0.02357 | 0.021529 | 0 | 0 |  |  | 2 | 1 | 7 | 7 | 2 | 0 | 0 | 0 | 0 | 0 | 1 | 7
|  | (13,45*2,50+2,50*3,55*2-0,70*0,90)*0,018 |  | 0.9134 | [7 empty] | (13,45*2,50+2,50*3,55*2-0,70*0,90)*0,018
35 | 60725014 | Deska dřevoštěpková OSB 3 N tl. 18 mm | m2 | 55.8195 | 0 | 0 | 0.0109 | 0.60843 | 0 | 0 |  |  | 2 | 3 | 7 | 60725014 | 2 | 0 | 0 | 0 | 0 | 0 | 3 | 7
|  | (13,45*2,50+2,50*3,55*2-0,70*0,90)*1,10 |  | 55.8195 | [7 empty] | (13,45*2,50+2,50*3,55*2-0,70*0,90)*1,10
36 | 998762202R00 | Přesun hmot pro tesařské konstrukce, výšky do 12 m | % |  | 0 | 0 | 0 | 0 | 0 | 0 |  |  | 2 | 7 | 1002 | 5 | 2 | 0 | 0 | 0 | 0 | 0 | 7 | 1002
| Celkem za | 762 Konstrukce tesařské |  |  |  | 0 |  | 1.2222 |  | 0 |  |  | 4 |  |  |  |  | 0 | 0 | 0 | 0 | 0
Díl: | 764 | Konstrukce klempířské | [10 empty] | 1
37 | 764410270R00 | Oplechování parapetů včetně rohů Pz, rš 450 mm | m | 25.77 | 0 | 0 | 0.00437 | 0.11261 | 0 | 0 |  |  | 2 | 1 | 7 | 7 | 2 | 0 | 0 | 0 | 0 | 0 | 1 | 7
|  | K2:1,20*17 |  | 20.4 | [7 empty] | K2:1,20*17
|  | K3:0,90*4 |  | 3.6 | [7 empty] | K3:0,90*4
|  | K4:1,77*1 |  | 1.77 | [7 empty] | K4:1,77*1
|  | Mezisoučet |  | 25.77 | [7 empty] | Mezisoučet
38 | 764455201U00 | Mtž Pz odpad trouby kruhové D 100 | m | 14 | 0 | 0 | 5e-05 | 0.0007 | 0 | 0 |  |  | 2 | 1 | 7 | 7 | 2 | 0 | 0 | 0 | 0 | 0 | 1 | 7
|  | K1:7,00*2 |  | 14 | [7 empty] | K1:7,00*2
39 | 764841215R00 | Odvětrání Pz plech, trouby kruhové, D do 160 mm | m | 4.4 | 0 | 0 | 0.00363 | 0.015972 | 0 | 0 |  |  | 2 | 1 | 7 | 7 | 2 | 0 | 0 | 0 | 0 | 0 | 1 | 7
|  | K5:0,55*8 |  | 4.4 | [7 empty] | K5:0,55*8
40 | 998764202R00 | Přesun hmot pro klempířské konstr., výšky do 12 m | % |  | 0 | 0 | 0 | 0 | 0 | 0 |  |  | 2 | 7 | 1002 | 5 | 2 | 0 | 0 | 0 | 0 | 0 | 7 | 1002
| Celkem za | 764 Konstrukce klempířské |  |  |  | 0 |  | 0.12929 |  | 0 |  |  | 4 |  |  |  |  | 0 | 0 | 0 | 0 | 0
Díl: | 767 | Konstrukce zámečnické | [10 empty] | 1
41 | 767611 PC | K7- D+M, Ocelová konstrukce revizní dvířka vč. rámu s úpravou pro zapuštění zateplaní, 300/450 mm | kus | 2 | 0 | 0 | 0.006 | 0.012 | 0 | 0 |  |  | 2 | 1 | 7 | 7 | 2 | 0 | 0 | 0 | 0 | 0 | 1 | 7
|  | vč.nátěru. | [8 empty] | vč.nátěru. |  | 3
|  | 2 |  | 2 | [7 empty] | 2
42 | 767612 PC | K8- D+M, Ocelová konstrukce revizní dvířka vč. rámu s úpravou pro zapuštění plynovodní přípojky | kus | 1 | 0 | 0 | 0.006 | 0.006 | 0 | 0 |  |  | 2 | 1 | 7 | 7 | 2 | 0 | 0 | 0 | 0 | 0 | 1 | 7
|  | na zateplení, R.Š. 450/600 v.600mm | [8 empty] | na zateplení, R.Š. 450/600 v.600mm |  | 3
|  | pozinkovaný plech vč.nátěru. | [8 empty] | pozinkovaný plech vč.nátěru. |  | 3
|  | 1 |  | 1 | [7 empty] | 1
43 | 767613 PC | K9- Demontáž + motáž, Stávající ocelová konstrukce hromosvodu vč.svorek a jímacích tyči na fasádě | sestav | 1 | 0 | 0 | 0.006 | 0.006 | 0 | 0 |  |  | 2 | 1 | 7 | 7 | 2 | 0 | 0 | 0 | 0 | 0 | 1 | 7
|  | délka cca 7,00 m. | [8 empty] | délka cca 7,00 m. |  | 3
|  | 1 |  | 1 | [7 empty] | 1
44 | 767614 PC | K10 - D+M, Ocelová konstrukce zateplení výlezu na střechu, rozměr 600/900 mm. | kus | 1 | 0 | 0 | 0.006 | 0.006 | 0 | 0 |  |  | 2 | 1 | 7 | 7 | 2 | 0 | 0 | 0 | 0 | 0 | 1 | 7
|  | vč.nátěru. | [8 empty] | vč.nátěru. |  | 3
|  | 1 |  | 1 | [7 empty] | 1
45 | 998767202R00 | Přesun hmot pro zámečnické konstr., výšky do 12 m | % |  | 0 | 0 | 0 | 0 | 0 | 0 |  |  | 2 | 7 | 1002 | 5 | 2 | 0 | 0 | 0 | 0 | 0 | 7 | 1002
| Celkem za | 767 Konstrukce zámečnické |  |  |  | 0 |  | 0.03 |  | 0 |  |  | 4 |  |  |  |  | 0 | 0 | 0 | 0 | 0
Díl: | 783 | Nátěry | [10 empty] | 1
46 | 783522000R00 | Nátěr syntet. klempířských konstrukcí, Z + 2 x | m2 | 15.9925 | 0 | 0 | 0.00043 | 0.0068768 | 0 | 0 |  |  | 2 | 1 | 7 | 7 | 2 | 0 | 0 | 0 | 0 | 0 | 1 | 7
|  | K1:7,00*2*3,14*0,10 |  | 4.396 | [7 empty] | K1:7,00*2*3,14*0,10
|  | K2:1,20*17*0,45 |  | 9.18 | [7 empty] | K2:1,20*17*0,45
|  | K3:0,90*4*0,45 |  | 1.62 | [7 empty] | K3:0,90*4*0,45
|  | K4:1,77*1*0,45 |  | 0.7965 | [7 empty] | K4:1,77*1*0,45
|  | Mezisoučet |  | 15.9925 | [7 empty] | Mezisoučet
| Celkem za | 783 Nátěry |  |  |  | 0 |  | 0.0068768 |  | 0 |  |  | 4 |  |  |  |  | 0 | 0 | 0 | 0 | 0