## Rozpočet
4
Silnice III/43827 : Mysločovice
Název SO: |  | Místo pro přecházení u ZŠ
Datum zpracování : |  |  | Datum aktualizace :
Poř. |  |  |  |  | Cena
číslo | Číslo |  | Měrná | Množství | montáže
pol. | položky | Název položky | jednotka |  | jednotková | celkem
| 1 | 2 | 3 | 4 | 9 | 10
| 1 | Zemní práce
1 | 132201101 | Hloubení rýh do 600mm,hor.3 do 100m3-pro obrubníky | m3 | 1.035 | 0 | 0
2 | 132201109 | DTTO příplatek za lepivost | m3 | 1.035 | 0 | 0
3 | 122201101 | Odkopávky,prokop.nezapažené hor.3 do 100m3-pro chodník a sjezdy | m3 | 5.52 | 0 | 0
4 | 122201109 | DTTO,příplatek za lepivost | m3 | 5.52 | 0 | 0
5 | 162601152 | Vodor přem výkopku hor 1-4 rovina do 5000m-přebytečná zemina | m3 | 9.413 | 0 | 0
6 | 171201201 | Uložení sypaniny na skládku | m3 | 9.413 | 0 | 0
7 | 1-NC | Poplatek za skládku zeminy-dle skutečnosti | t | 16.943 | 0 | 0
8 | 181101102 | Úprava pláně zářezy hor.1-4 se zhutněním | m2 | 66.3 | 0 | 0
9 | 175101201 | Obsyp objektu sypaninou bez prohození-dosypání zeminou | m3 | 2.5 | 0 | 0
10 | 180402113 | Založení trávníku parkového výsevem | m2 | 25 | 0 | 0
11 | 181301102 | Rozprostření ornice do 500m2,tl.15cm | m2 | 25 | 0 | 0
12 | 185803111 | Ošetření trávníku | m2 | 25 | 0 | 0
13 | 162601152 | Vodor přem výkopku hor 1-4 rovina do 5000m-dovoz pro ohumusování | m3 | 3.75 | 0 | 0
14 | 167101101 | Nakládání výkopku hor.1-4 | m3 | 3.75 | 0 | 0
15 | 1-NC | Směs travní parková | kg | 1 | 0 | 0
16 | 1-NC | Jáma pro stožáry veř.osvětlení do 2m3,hor.tř.3,ručně | m3 | 2 | 0 | 0
17 | 1-NC | Hloubení kabel.rýhy,hor.3 šíř.350mm,hl.700mm | m | 7 | 0 | 0
18 | 175101101 | Obsyp potrubí sypaninou bez prohození-kamenivo 0-8 pro kanalizaci | m3 | 1.298 | 0 | 0
19 | 1-NC | Kamenivo 0-8 pro zásypy a obsypy-kanalizace | m3 | 1.426 | 0 | 0
20 | 1-NC | Zához kabel.rýhy zemina tř.3promíchaná v poměru 1:1se štěrkopískem,zhut.,rozm.350/700 | m | 7 | 0 | 0
|  | 1 celkem |  |  |  | 0
| 11 | Přípravné a přidružené práce
1 | 113151114 | Frézování krytu do 500m2 tl.5cm-sjezdy | m2 | 16 | 0 | 0
2 | 113107111 | Odstranění podkl.přes 200m2 kam.těž. tl.10cm-podkl.vrstvy chodníky | m2 | 23.2 | 0 | 0
3 | 113107222 | Odstranění podkl.do 200m2 kam.drc. tl.20cm-podkl.vrstvy stáv.konstr.štěrkodrť 15cm-sjezdy | m2 | 8.5 | 0 | 0
4 | 113106121 | Rozebrání dlažeb z beton.dlaždic-sjezdy,chodník,pro příp.elektro | m | 23.2 | 0 | 0
5 | 113202111 | Vytrhání obrub stojatých,krajnic-záho.obrubníky | m | 35 | 0 | 0
6 | 113107142 | Odstranění podkl.do 200m2 živíč. tl.10cm-sjezdy-penetrační kamenivo | m2 | 8.5 | 0 | 0
7 | 979082213 | Vodor.doprava suti do 1km-bez poplatku | m2 | 8.661 | 0 | 0
8 | 979082219 | Příplatek za každý další 1km-celkem 5km | m2 | 34.646 | 0 | 0
|  | 11 celkem |  |  |  | 0
| 27 | Základy
1 | 27-NC | Základ z prostého betonu včetně osazení trub.chráničky pro osazení stožáru osvětlení | m3 | 1 | 0 | 0
|  | 27 celkem |  |  |  | 0
| 45 | Podkladní a vedlejší konstrukce
1 | 451572111 | Lože výkopu kamenivo drobné,těžené-pro kanal. | m3 | 0.36 | 0 | 0
2 | 45-NC | Zřízení kabel.lože z prosáté zeminy bez zakrytí šíř.do 65cm | m | 7 | 0 | 0
3 | 45-NC | Folie výstražná PVC šíř.33cm | m | 7 | 0 | 0
|  | 45 celkem |  |  |  | 0
| 56 | Podkladní vrstvy komunikací a zpv.ploch
1 | 564851111 | Podkl.štěrkodrtě tl.po zhut.15cm-štěrkodrť ŠD 0-63-sjezdy,chodníky | m2 | 64.5 | 0 | 0
2 | 564801111 | Podkl.štěrkodrtě tl.po zhut.3cm-kamenná drť 4-8mm-chodníky | m2 | 36 | 0 | 0
3 | 564801112 | Podkl.štěrkodrtě tl.po zhut.4cm-kamenná drť 4-8mm-sjezdy | m2 | 28.5 | 0 | 0
4 | 567121112 | Podklad z bet.prost.tl.12cm-sjezdy | m2 | 28.5 | 0 | 0
|  | 56 celkem |  |  |  | 0
| 57 | Kryty štěrk.a živ.poz.komunikací
1 | 577141211 | Asf beton ACO 11 50/70 tl.40mm (ABS III) | m2 | 7.5 | 0 | 0
2 | 573111112 | Postřik živičný infiltr.posyp asf 1kg/m2,nová konstrukce,kanalizace | m2 | 7.5 | 0 | 0
3 | 573211111 | Postřik živičný spojov.asf 050-070 kg/m2 | m2 | 7.5 | 0 | 0
4 | 599142110 | Prolití spáry bitumenovou zálivkou | m | 14 | 0 | 0
5 | 577142212 | Asfalt.beton ACP 16+ 50/70 tl.50mm (OKS II) | m2 | 7.5 | 0 | 0
|  | 57 celkem |  |  |  | 0
| 59 | Dlažby a předlažby poz.komunikací
1 | 596211111 | Kladení zámkové dlažby tl.60mm | m2 | 36 | 0 | 0
2 | 596211211 | Kladení zámkové dlažby tl.80mm | m2 | 28.5 | 0 | 0
3 | 596211213 | Kladení dlažby z beton.dlaždic-předláždění po provedení přípojky VO | m2 | 4.2 | 0 | 0
3 | NC | Zámková dlažba tl.60mm -šedá | m2 | 33.252 | 0 | 0
4 | NC | Zámková dlažba tl.80mm-červená | m2 | 24.582 | 0 | 0
5 | NC | Zámková dlažba tl.60mm-reliefní | m2 | 3.468 | 0 | 0
6 | NC- | Zámková dlažba tl.80mm-červená-reliefní | m2 | 4.488 | 0 | 0
|  | 59 celkem |  |  |  | 0
| 87 | Potrubí z trub plastických
1 | 87-NC | Přípojka kanal.PVC DN 100 vč.přidružených prací,napojení | m | 3 | 0 | 0
|  | 87 celkem |  |  |  | 0
| 91 | Osatní konstr.a práce na pozemních komunikacích
1 | 918101111 | Lože pod obrubníky a krajníky z bet.prostého | m3 | 0.99 | 0 | 0
2 | 917862111 | Chodník.obrubník bet.stoj.s opěrkou | m | 33 | 0 | 0
3 | 91-NC | Obrubník betonový ABO 13-10 | ks | 23.46 | 0 | 0
4 | 91-NC | Obrubník betonový ABO 2-15 | ks | 10.2 | 0 | 0
5 | 919735111 | Řezání živič.krytu tl.do 5cm | m | 4 | 0 | 0
6 | 919731121 | Zarovnání styčné plochy živič.tl.do 5 cm | m | 4 | 0 | 0
7 | 91-NC | D+M příčný rošt DN 100 (C250 kN) | m | 8 | 0 | 0
8 | 91-NC | Výšková úprava stáv.D.VP. | ks | 1 | 0 | 0
9 | 91-NC | Dočasné dopravní značení | měsíc | 2 | 0 | 0
10 | 915711111 | Vodor.značení dělící čáry š.125mm nástřik | m | 140 | 0 | 0
11 | 915791111 | Přednaznačení dodor.dělící čáry | m | 140 | 0 | 0
12 | 915721111 | Vodor.značení A 12 v plastovém provedení | m2 | 9 | 0 | 0
13 | 915791112 | Přednaznačení A 12 | m2 | 9 | 0 | 0
14 | 91-NC | Očištění beton.dlaždic-dlaždice 30x30-příp.VO | m2 | 4.2 | 0 | 0
|  | 91 celkem |  |  |  | 0
| 99 | Přesun hmot
1 | 998223011 | Přesun hmot, plochy kryt dlážděný | t | 57.077 | 0 | 0
|  | 99 celkem |  |  |  | 0
Svítidla a osvětlovací zařízení
1 | NC | Dodávka osvětlení přechodu-stožár VO,svítidlo s výložníkem,kabely,ostatní materiál | kpl | 1 | 0 | 0
2 | NC | Montáž osvětlení vč.revize | kpl | 1 | 0 | 0
|  | Svítidla a osvětlovací zařízení celkem |  |  |  | 0

## Rekapitulace rozpočtu
Rekapitulace rozpočtu
Název stavby : | Silnice III/43287 : Mysločovice
Číslo stavby : |  |  | Datum:
Název SO : | Místo pro přecházení u ZŠ
Číslo SO :
Oddíl | Název | CENA (Kč)
|  | Dodávka | Montáž | Celkem
1 | Zemní práce |  | 0 | 0
11 | Přípravné a přidružené práce |  | 0 | 0
27 | Základy |  | 0 | 0
45 | Podkladní a vedlejší konstrukce |  | 0 | 0
56 | Podkladní vrstvy komunikací a zp.ploch |  | 0 | 0
57 | Kryty štěrk .a živičných poz.kom. |  | 0 | 0
59 | Dlažby a předlažby poz.komunikací a zpev.ploch |  | 0 | 0
87 | Potrubí z trub plastických |  | 0 | 0
91 | Ostatní konstrukce a práce na pozemních komunikacích |  | 0 | 0
99 | Přesun hmot |  | 0 | 0
| HSV celkem |  | 0 | 0
| Svítidla a osvětlovací zařízení |  | 0 | 0
| Celkem |  | 0 | 0

## Krycí list
Krycí list rozpočtu
Stavba: |  | Silnice III/43827 : Mysločovice
Objekt: |  | Místo pro přecházení u ZŠ
4103 | [6 empty] | IČO |  | DIČ
Objednatel: |  | Obec Mysločovice
Projektant: |  | ing.Jiří Škrabal
Zhotovitel:
Subdodavatel:
Zpracovatel PP:
Uživatel:
Jiné údaje:
Název MJ: |  |  |  | Počet MJ: | 0 |  | Náklady na MJ: |  | 0
JKSO: |  |  |  | Ev.č.typ.proj.: |  |  | Cenová úroveň:
Reg. Číslo: |  |  |  | Zakázka:
Rozpočtové náklady v korunách
Základní rozpočtové náklady | [5 empty] | Vedlejší rozpočtové náklady
1 | ZRN prací montážních |  | Dodávka | 0 | 13 | ZAŘÍZENÍ STAVENIŠTĚ |  |  |  | 0
2 |  |  | Montáž | 0 | 14 |  |  |  |  | 0
3 | ZRN prací stavebních |  | HSV | 0 | 15 |  |  |  |  | 0
4 |  |  | PSV | 0 | 16 |  |  |  |  | 0
5 | ZRN celkem (ř. 1-4) |  |  | 0 | 17 |  |  |  |  | 0
6 | HZS a jiné nákl. hl. II/III |  |  | 0 | 18 |  |  |  |  | 0
7 | Jiné náklady |  |  | 0 | 19 |  |  |  |  | 0
8 | Hlava II/III celkem (ř. 5-7) |  |  | 0 | 20 |  |  |  |  | 0
9 | Hl. XI - HZS, revize, zkoušky |  |  | 0 | 21 |  |  |  |  | 0
10 | Hl. XI - kompletační činnost |  |  | 0 | 22 |  |  |  |  | 0
11 | Rezerva |  |  | 0 | 23 |  |  |  |  | 0
12 | Součet (ř. 8-11) |  |  | 0 | 24 |  |  |  |  | 0
[5 empty] | 25 | VRN celkem (ř. 13-24) |  |  |  | 0
Celkové náklady
[5 empty] | 26 | Celkem (ř. 12+25) |  |  |  | 0
[5 empty] | 27 | DPH 20% |  |  |  | 0
28
29
[5 empty] | 30 | Celkem (ř. 26-29) |  |  |  | 0
T.Hlavenka |  |  |  |  | Název stavby v evid.
Název objektu v evid.
Číslo záznamu v evid.
Podpis |  |  | Razítko |  | Datum |  |  | V.2010